## Feuil1
Motor | WEG IE2 | [9 empty] | Overtorque | Overload |  | Overcurrent
Frequency | 50 | Hz | Nominal current |  | Nominal power (mec.) |  | Nominal power (elec.) |  | Nominal Torque (Tn) |  | 120% Tn | 120% |  | 120%
star | 380 | V | 8.56 | A | 4 | kW | 4.6199 | kW | 26.6182 | N.m | 31.9419 | 5.5439 | kW | 10.272 | A
speed | 1435 | rpm | [8 empty] | 150% Tn | 150% |  | 150%
PF | 0.82 | [9 empty] | 39.9274 | 6.9298 | kW | 12.84 | A
[11 empty] | 200% Tn | 200% |  | 200%
[11 empty] | 53.2365 | 9.2398 | kW | 17.12 | A
For 120% overload, 4kW drive is OK
For 150% overload, 5,5kW drive is needed
For 200% overload, 7,5kW drive is needed in your case
for transcient current.
At nominal, motor power and current correspond to the 4kW drive in ND
From motor nameplate
overload
needed